## Messprotokoll V1
Fakultät Elektro- und Informationstechnik – Praktikum Messtechnik
Versuchsnummer V1 -Klatschsensor
Versuchsgruppe: | 15
Vorbereitung
R3 = 56 kΩ
R5 = 180 kΩ
2 U-Quellen in Reihe mit je 10V => -10V, 0V und +10V abgreifen |  |  |  | Erst überprüfen lassen
1. Klatschsignal
S1 auf obere Stellung (Mikrofon)
Oszi an Messbuchse "Audiosignal"
Spannungsauflösung von 200mV, Zeitbasis von 1ms und eine Triggerschwelle von 40mV, single Trigger
2x Frequenz mit Cursor bestimmen, bei 2 unterschiedlichen Abständen zum Mikro beim Klatschen
Größe | Schwingungen [1] | Zeit T [s] | Frequenz [Hz] | Bemerkung |  | Amplitude [V] |  |  | Bild/CSV
f1 | 1 | 0.0002 | 5kHz |  |  | 1.17 |  |  | 0
f2 |  | 600mu | 1,67k |  |  | 0.16 |  |  | 1
f |  |  | 3,335k
Versuch dazu da, dass in weiteren Verlauf eine durschschnittliche Freqeunz und Amplitude gewählt wird um das System passend zu analysieren
Umbau
S1 auf untere Stellung (BNC), Funktionsgenerator verbinden
Sinus, 3kHz, Amplitude 300 mVpp, Burst(Cycles: 1, Phase 0°, Period 1s, Delay 0, Trigger internal), Output ein
Signal am Oszilloskop überprüfen (FG dazu direkt am Oszi anschließen) (Trigger: Typ Flanke, Quelle Ch1, Flanke Positiv, Modus Normal, Kopplung DC, Triggerschwelle 85mV, Kanalauflösung: 50mV/Div., 250µs/Div.)
nur 200mu s/div
2. Invertierender Verstärker
Oszi: CH1: Audiosignal, CH2 Verstärkerausgang
Messgröße | Spannung [V] |  | Verstärkung
u_Audio | 0.294 |  | 25.4422 | [5 empty] | 2
u_Amp | 7.48 | [7 empty] | 3
Spannungsquelle abschalten bei Widerstandswechsel |  |  |  |  | Der OV läuft nicht nach Datenblatt da R_L < 2kOhm --> unklares Verhalten in der Zukunft (Produzent könnte das Verhalten ändern bei gleichem Datenblatt; bei hohen Verstärkungen kann die notwenige Leidtung nicht geliefert werden --> Spannung bricht leicht ein steigt aber doch dann wieder weil Kondesnator weniger Strom zeiht (max 20mA)
R3 [kΩ] | 2.2 | 3.6 | 6.8 | 11 | 33 | 51 | 75 | 82 | 100 | 110
u_Audio [V] | 0.294 | 0.295 | 0.294 | 0.297 | x | 0.294 | x | 0.298 | 0.294 | 0.296
u_Amp [V] | -0.294 | -0.476 | -0.912 | -1.46 | x | -6.84 | x | -11 | -12.8 | -13.4
Verstärkung | -1 | -1.6136 | -3.102 | -4.9158 | x | -23.2653 | x | -36.9128 | -43.5374 | -45.2703
7
3. Einweggleichrichtung
R3 = 56 kΩ
CH1: Verstärkerausgang, CH2: Gleichgerichtetes | [8 empty] | 4
CSV-Datei | [8 empty] | 5 | zoom
Warum ist die Amplitude nach der Diode kleiner? |  |  |  |  | U_D
Warum fällt das Signal nach der Diode „augenscheinlich“ nicht auf 0V ab? |  |  |  |  | Kondensator 0,47mu und R=180k
4. Diodenspannung
CH1: +"Verstärkerausgang", -"Gleichgerichtetes" |  |  |  | Kurzschluss über Oszi->Erde->Funktionsgenerator->Masse |  |  |  |  | 6
CSV-Datei |  |  | Du=840mV | Stattdessen Messung mit 2 Kanälen oder getrennten Erden (z.B. Trenntrafo) |  |  |  |  | 8 | math
5. Lade-/Entladekennlinie
Funktionsgenerator: Vpp=3V, Burst-Periode: 3s
CH1: Komparatoreingang
tau [s] | 76ms | (Aus Oszi) | CSV-Datei | ,da 0,33 u/div =1,22V |  |  |  |  | 9
R5 [kΩ] | 20 | 68 | 390 | 820 | 1000 | unendlich
tau [ms] | 9.44 | 30.8 | 135 | 214 | 238 | 476 |  |  | 10
Spannungsquelle abschalten bei Widerstandswechsel
1 MOhm gegen Masse des Oszis Parallel zum Widerstand R5
Als Nebenbetrachtung verkleinern Sie die Zeitbasis auf 25µs/Div und betrachten Sie die Ladekurve des Kondensators. | [8 empty] | 12
CSV-Datei
6. Komparatorausgang
R5 = 180 kΩ |  |  |  | Verschiebung der Abschaltspannung des Komparators (unerklärt)
CH1: Entladekurve C, CH2: Komparatorausgang | [8 empty] | 11
CSV-Datei

## tau
R5 | tau | R_5_corrected | tau_corrected
20 | 9.44 | 19.6 | 9.2
68 | 30.8 | 63.7 | 29.9
180 | 76 | 152.5 | 71.7
390 | 135 | 280.6 | 132
820 | 214 | 450.6 | 212
1000 | 238 | 500 | 235

## Inverting OpAmp
R3 [kΩ] | 2.2 | 3.6 | 6.8 | 11 | 51 | 82 | 100 | 110
u_Audio [V] | 0.294 | 0.295 | 0.294 | 0.297 | 0.294 | 0.298 | 0.294 | 0.296
u_Amp [V] | 0.294 | 0.476 | 0.912 | 1.46 | 6.84 | 11 | 12.8 | 13.4
gemessene Verstärkung | 1 | 1.6136 | 3.102 | 4.9158 | 23.2653 | 36.9128 | 43.5374 | 45.2703
theoretische Verstärkung | 1 | 1.6364 | 3.0909 | 5 | 23.1818 | 37.2727 | 45.4545 | 50
gemessene Verstärkung in dB | 0 | 4.1557 | 9.833 | 13.8319 | 27.3342 | 31.3435 | 32.7773 | 33.1163
theoretische Verstärkung in dB | 0 | 4.2776 | 9.8017 | 13.9794 | 27.3029 | 31.4278 | 33.1515 | 33.9794